## Bill of Materials-Storage_PCB_E
BOMDescription | Designator | Footprint | Quantity | Факт
C0402 X7R 0,1 uF ±10% 50V Yageo | C1, C2, C7, C8, C9, C10, C14, C15, C16, C17, C18, C19, C20, C21, C22, C23, C24, C26, C27, C28, C30, C32-1, C32-2, C39, C43, C47, C49, C50, C51, C52, C55, C58, C59, C60, C61, C62, C63, C64, C65, C67, C71, C86, C87, C88 | CAP0402 | 44
C0402 X5R 1 uF ±10% 50V Yageo | C3, C11, C40, C41, C42, C44, C45, C46, C73, C74, C75, C76, C77, C78, C80, C81, C82, C83, C84, C85, C89, C90 | CAP0402 | 22
C1206 X5R 10 uF ±10% 25V Yageo | C4, C6, C12, C25, C29, C48, C53, C54, C66, C68, C70, C72 | CAPC3216N | 12
C0402 NP0 22 pF ±10% 50V Yageo | C5, C69 | CAP0402 | 2
293D107X0010B2TE3 Vishey | C13 | TYPEB | 1
C0402 X7R 10 nF ±10% 50V Yageo | C31-1, C31-2 | CAP0402 | 2
C0805 X5R 4,7 uF ±10% 25V Yageo | C33-1, C33-2, C56, C57 | CAPC0805N | 4
C0603 X7R 1 uF ±10% 50V Yageo | C34, C37, C38 | CAPC0603N | 3
C0402 NP0 470 pF ±10% 50V Yageo | C35, C36 | CAP0402 | 2
C1206 X7R 2,2 nF ±20% 2 kV Kemet | C79 | CAPC3216N | 1
W25Q128JVSIM | D1, D3 | SO-8 | 2
SMD CHIP LED LED603 Betlux BL-L2506URC | D2, D4 | LED603 | 2
GW2A-LV18EQ144C8/I7 | DD1 | EQ144 | 1
OT322525MJBA4SL | DD2, DD9 | TSX-3225_V | 2
TPS22948DCKR | DD3, DD10, DD11, DD12, DD16, DD17, DD18, DD19, DD20, DD21 | SC70-6 | 10
171010550 | DD4, DD14 | 171010550 | 2
D3V3X8U9LP3810 | DD5 | U-DFN3810-9 | 1
IIM-42652 | DD6-1, DD6-2 | IIM-42652_TDK-N | 2
ADS7949 | DD7 | TI-RTE16-1700X1700TP_V | 1
GW2AR-LV18EQ144PC8/I7 | DD8 | EQ144 | 1
XC6206P182MR | DD13 | SOT-23 | 1
D1213A-04SO | DD15, DD22, DD23, DD24, DD27 | SOT23-6 | 5
MS583730BA01-50 | DD25 | QFN4_MS5637_TEC | 1
TMP117AIDRVR | DD26 | DRV0006B | 1
BLM18KG221SN1D | L1, L2, L3, L4, L5, L6 | CAPC0603N | 6
R0402 - 4.7 kOhm ±1% Yageo | R1, R2, R9, R10, R11, R12, R13, R14, R15, R16, R17, R19, R20, R21, R22, R25, R32, R34-1, R34-2, R42, R43, R44, R45, R46, R47, R48, R49, R51, R52, R53, R54, R56, R57, R58, R59, R60, R61, R63, R70, R78, R79, R80, R81, R82, R83, R85 | RESC0402(1005)_M | 46
R0402 — 0 Ohm ±1% Yageo | R3, R90, R91 | RESC0402(1005)_M | 3
R0402 - 100 Ohm ±1% Yageo | R4, R5, R6, R7, R8, R64, R65, R69, R71, R72, R73, R74, R84, R93, R95, R96, R97, R98, R99, R100, R101 | RESC0402(1005)_M | 21
R0402 - 10 kOhm ±1% Yageo | R18, R33, R55, R62, R68 | RESC0402(1005)_M | 5
R0402 — 390 kOhm ±1% Yageo | R23, R66 | RESC0402(1005)_M | 2
R0402 — 100 kOhm ±1% Yageo | R24, R67 | RESC0402(1005)_M | 2
R0402 - 22 Ohm ±1% Yageo | R26, R27, R28, R29, R30, R31, R35, R36, R37, R38, R39, R40, R41, R76, R77, R102, R103 | RESC0402(1005)_M | 17
DNM Yageo | R50 | RESC0402(1005)_M | 1
R0805 — 1 MOhm ±1% Yageo | R75 | RESC0805L | 1
R0402 — 1 kOhm ±1% Yageo | R86, R89 | RESC0402(1005)_M | 2
R0402 — 5.1 kOhm ±1% Yageo | R87, R88 | RESC0402(1005)_M | 2
R0402 — 1.8 kOhm ±1% Yageo | R92, R94 | RESC0402(1005)_M | 2
SKRKAEE020 | SB1 | SW_SKRKAEE020 | 1
PLD-10 | X1, X3 | PLD_10 | 2
502774-0891 | X2 | MicroSD_Card | 1
PLS4 | X5, X15 | PLS4 | 2
PLD-6 | X6 | PLD_6 | 1
USB4085-GF-A | X8 | GCT_USB4085-GF-A_REVA4 | 1
DS1002-01-2*5V13 (SCDL10) | X9, X10, X13, X14 | SCDL10 | 4
DS1002-01-2*10V13 (SCDL20) | X11, X12, X16, X17 | SCDL20 | 4